## Feuil1
DESCRIPTIF LOCAL AIR COMPRIME + RESEAU EVENTUEL diam. 28/22 au 02 12 09
Code art. | Désignation | Référence | Quantité | Prix Achat Unit. | PTA
Compair | Compresseur
" | Port
OMI | Sécheur réfrigération
OMI | Sécheur adsorption
Sectoriel | Cuve Verticale Galvanisée | 42150011E | 1 | 404.56 | 404.56
| équipement de sécurité réservoir |  | 1 |  | 0
HDAIR | purge temporisée | F666 03 220 | 1 | 42 | 42
SFACS | Manchon souple maxair +raccords | NON après 22 kw | 1 | 50 | 50
AIP | Préfiltre PE ou 5µ avant sécheur |  | 1 |  | 0
Filtre 1 µ
Filtre 0,01 µ
Filtre Charb actifs
HDAIR | téflon larg 12 mm en rouleau | A120 00 000 | 3 | 0.33 | 0.99
0
Beko | Séparateur de condensats | Owamat 10 | 1 | 187.74 | 187.74
0
| Racordement purges en SOUPLE |  |  |  | 0
HDAIR | té = 8 | UR05 08 NI | 5 | 1.6 | 8
HDAIR | rac droit - 08R14 | URO1 08 14 NI | 5 | 0.65 | 3.25
HDAIR | rilsan 6/8 en 25 m | T080 08 025 | 1 | 14.58 | 14.58
HDAIR | TE = 1/2'' | A437 03103 | 2 | 1.85 | 3.7
HDAIR | RED M1/2 x F 1/4'' | A415 03 101 | 4 | 0.47 | 1.88
HDAIR | Coudes mâle orientble | UR22 08 14NI | 4 | 1.22 | 4.88
| Ensemble RESEAU avec bypass,inox ou girair... |  |  |  | 0
' | Vannes voir plus bas |  |  |  | 0
AIR BEL | Tube 28 | TU28A |  | 4.36 | 0
AIR BEL | Manchon | M-28 |  | 3.01 | 0
AIR BEL | Coude 90° | C90-28 |  | 4.76 | 0
AIR BEL | Coude 45° | C45-28 |  | 5.43 | 0
AIR BEL | Té égal | TE 28 |  | 6.75 | 0
AIR BEL | Té réduit à 22 | TR 28-22-28 |  | 6.39 | 0
AIR BEL | Réduction
AIR BEL | Raccord 3 p / 1" | R3M-28.1 |  | 15.05 | 0
AIR BEL | Raccord 1 p | RMM-28.1 |  | 6.01 | 0
AIR BEL | Bouchon | MFL- 28 |  | 4.22 | 0
| Bride |  |  |  | 0
| Joint de bride suivant fluide |  |  |  | 0
AIR BEL | Crosse d'évèque 22 | CD-22 |  | 8.69 | 0
AIR BEL | Tube 22 | TU22A |  | 3.5 | 0
AIR BEL | Manchon | M - 22 |  | 2.51 | 0
AIR BEL | Coude 90° | C90 - 22 |  | 3.76 | 0
AIR BEL | Coude 45° | C45-22 |  | 4.66 | 0
AIR BEL | Té égal | TE 22 |  | 5.76 | 0
AIR BEL | Raccord 3 p | R3M 22-1/2'' |  | 10.26 | 0
AIR BEL | Raccord 1 p 22 x 1/2" | RMM 22 1/2 |  | 4.52 | 0
AIR BEL | Raccord 1 p 22 x 3/4" | RMM 22 3/4 |  | 4.75 | 0
AIR BEL | Bouchon | MFL-22 |  | 3.18 | 0
AIR BEL | Colliers 15 E.Zingué isolé M8 | CL-15 |  | 0.69 | 0
AIR BEL | Colliers18 | CL-18 |  | 0.71 | 0
AIR BEL | Colliers 22 | CL-22 |  | 0.48 | 0
AIR BEL | Colliers 28 | CL-28 |  | 0.8 | 0
AIR BEL | Colliers 35 | CL-35 |  | 0.84 | 0
AIR BEL | Colliers 42 | CL-42 |  | 0.93 | 0
AIR BEL | Colliers 54 | CL-54 |  | 1.04 | 0
AIR BEL | Colliers 76 | CL-76 |  | 1.51 | 0
AIR BEL | Colliers 89 | CL-89 |  | 1.63 | 0
AIR BEL | Colliers 109 | CL-108 |  | 1.87 | 0
0
| ACCESSOIRES DESCENTES |  |  |  | 0
| Vanne 1/4 | A353 01 101 |  | 2.07
| Vanne 3/8 | A353 02 102 |  | 2.09
| Vanne 1/2 | A353 03 103 |  | 2.59
| Vanne 3/4 | A353 04 104 |  | 3.77
| Vanne 1 | A353 05 105 |  | 5.79
| Vanne 1 1/4 | A353 06 106 |  | 9.21
| Vanne 1 1/2 | A353 07 107 |  | 13.71
| Vanne 2 | A353 08 108 |  | 21.29
| Vanne 2 1/2 | A353 09 109 |  | 47.15
| Vanne 3 | A353 10 110 |  | 67.73
| Vanne 4 | A353 11 111 |  | 96.36
" | Regulateur 1/2'' 0- 12bars | F202 03 012 |  | 25.35 | 0
" | Mano 40 0- 12 bars 1/8 | F040 00 012 |  | 4.01 | 0
" | Regulateur 1'' 0- 12 bars | F302 05 12 |  | 38.06 | 0
" | FRL 1/2 + mano 2500L/mn 0 - 12 bars | F206 03 220 |  | 68.14 | 0
" | FRL 1" + mano 4200L/mn 0 - 12 bars | F306 05 220 |  | 90.2 | 0
" |  |  |  |  | 0
" | Equerre 1/2'' | A433 00 103 |  | 1.42 | 0
" | Equerre 3/4'' | A43300 104 |  | 1.95 | 0
" | Equerre 1'' | A433 00 105 |  | 3.2 | 0
NON
" |  |  |  |  | 0
" | Croix 1/2 "FFFF | A435 03 103 |  | 4.08 | 0
" | Croix 3/4 " | A535 04 104 |  | 4.3 | 0
" | Croix 1 " | A435 05 105 |  | 4.58 | 0
" |  |  |  |  | 0
" | Té égal 1/2 " FFF | A437 03 103 |  | 1.85 | 0
" | Té égal 3/4 " FFF | A437 04 104 |  | 4.1 | 0
" | Té égal 1 " FFF | A435 05 105 |  | 4.3 | 0
" | Té égal 1 1/2 " FFF | NON |  |  | 0
" |  |  |  |  | 0
" | Bouchon 1/4 " | A427 01 101 |  | 0.22 | 0
" | Bouchon 3/8 " | A427 01 102 |  | 0.27 | 0
" | Bouchon 1/2 " | A427 01 103 |  | 0.42 | 0
" | Bouchon 3/4 " | A427 01 104 |  | 0.72 | 0
" | Bouchon 1 " | A427 01 105 |  | 1.2 | 0
" |  |  |  |  | 0
" | Mamelon 1/2''coniq (COUPLEUR) | A411 03 103 | 1 | 0.7 | 0.7
" | Mamelon 3/4" " | A411 04 104 |  | 1.22 | 0
" | Mamelon 1'' " | A411 05 105 |  | 2.68 | 0
" | Mamelon 1 1/2'' cyl | NON |  |  | 0
" | Mamelon 2'' cyl | NON |  |  | 0
" |  |  |  |  | 0
" | Réduction M 1 " F 3/4 '' | A415 05 104 |  | 1.98 | 0
" | Réduction M3/4'' F 1/2 '' | A415 04 103 |  | 0.9 | 0
" | Réduction M 1/2 ' F 1/4 "' | A415 03 101 |  | 0.47 | 0
" |  |  |  |  | 0
" | Souflette silencieuse et 2 bars sécurité | B202 10 120 | 1 | 16.45 | 16.45
" | KNRP 1/4"" |  |  |  | 0
" | Spic 8/10 5m rac tournants 1/4" | U102 11 105 | 1 | 12.43 | 12.43
" | Enrouleur 20m Air/Eau 18 bars fermé orientable 10/15 | E200 10 020 | 1 | 126.5 | 126.5
| Coupleur auto avec sécurité pass std 5,5 mm en 1/2 ''mâle | Si202 01 103 | 1 | 12.12 | 12.12
| en 1/4 | Si202 01 101 | 1 | 11.04 | 11.04
| Coupleur auto avec sécurité pass gros débit 8 mm en 1/2 '' mâle | S212 01 103 | 1 | 16.32 | 16.32
0
Edr | MO KMS,etc |  |  |  | 0
0
Peillet | Nacelle |  |  |  | 0
0
| Imprévu |  |  |  | 0
0
0
|  |  | TOTAL | ACHATS | 917.14
|  | PROVISION PORTS | COEF | 1.03 | 944.6542
|  | MARGE | COEF | 1.36 | 1284.7297
|  |  | TOTAL | VENTE
| Loc Fi LOCAM | VR de 2% | Coef |  | Mensualité
24 mois
36 mois |  |  | 0 |  | 0
48 mois |  |  | 0 |  | 0
63 mois |  |  | 0 |  | 0
| Avec bris 0,096 et | VR de 2% | Coef |  | Mensualité
36 |  |  |  |  | 0
48 |  |  |  |  | 0
63 |  |  |  |  | 0
| FULL SERVICE suivant Nbre Hres et année loc |  | svt si 3, 4 ou 5 ans !!!
avec ASSURANCE BRIS LOCAM et ASSURE Standard de 44000 H !
Choisi 5 ANS ou 63 mois
| DESIGNATION | REFERENCE | QTE TOTALE | PU TARIF VTE | PRIX TOTAL VTE
| COURROIES |  |  |  | 0
| LOT SERVICE 2000H |  |  |  | 0
| KIT SEPARATEUR 4000 H |  |  |  | 0
| HUILE COMPRESSEUR A VIS 4000H BD 20 L | SCWO-4000-20 |  |  | 0
| LOT SERVICE 8000 H |  |  |  | 0
| CONTROL KIT DELCOS, KIT EK | EK212-1 |  |  | 0
| ACCOUPLMT | 100008875 |  |  | 0
| FLEX | 100010616 |  |  | 0
|  | 100009328 |  |  | 0
| FLEXIBLES OBLIGATOIRES | 100009329 |  |  | 0
| KIT EK (rltmts bloc) à 24000 H | Non car ass bris /locam |  |  | 0
0
| BLOC VIS | Non car ass bris /locam |  |  | 0
| MOTEUR RLTS | Non car ass bris /locam |  |  | 0
| SAV L22 | PD |  |  | 0
|  | Huile |  |  | 0
| OWAMAT |  |  |  | 0
FILTRES
SECHEUR
| MO avec 1 intervention de plus /an L |  |  |  | 0
| MO avec 1 intervention de plus /an L |  |  |  | 0
| IMPREVU de 10% PA local tech pour durée totale ''FULL'' |  |  |  | 0
TOTAL GENERAL
| HAUSSES ANNUELLES de 3% | Coef 2ème année: | 1.03 |  | 0
| ou | Coef 3ème année: | 1.0609 |  | 0
| ou | Coef 4ème année: | 1.0927 |  | 0
| ou | Coef 5ème année: | 1.125 |  | 0
| ou | Coef 6ème année: | 1.159 |  | 0
TOTAL GENERAL sur nombre total années avec coef corespondant
Divisé / Nre de mois loc = montant mensualité s'ajoutant à celle de LOCAM
Le client ne paye qu'une mensualité GLOBALE à Locam
Locam nous rembourse la maintenance
| soit MENSUALITE de |  |  | Mois de : | 0
VR de 2% du prix de vente du local tech complet !